## Presupuesto equipo
Névola · Cimentación del piloto · Presupuesto del equipo
Pasado del manuscrito del 20/10/2026 (foto en ofertas-proveedores/). Importes sin IVA. Celdas amarillas: editables.
Nº | Partida | Medición (como en el manuscrito) | Ud | Cantidad | Precio | Importe
1 | Muro a dos caras: muros longitudinales | 4 muros × 9,50 m × 2 caras | ml | 76 | 36 | 2736
2 | Muro a dos caras: muretes transversales | 2 muretes × 7,95 m × 2 caras | ml | 31.8 | 36 | 1144.8
3 | Vertido de hormigón: muros | Según el equipo | m³ | 11 | 16.5 | 181.5
4 | Vertido de hormigón: zapatas | Según el equipo | m³ | 26 | 16.5 | 429
5 | Hierro elaborado y armado | Según el equipo | kg | 3000 | 0.67 | 2010
6 | Placas de anclaje | 3 por muro × 4 muros | ud | 12 | 32 | 384
7 | Solera de limpieza (mano de obra) | Superficie de zapatas del croquis. Añadida por Iván (20/10/2026) | m² | 45.75 | 11 | 503.25
| Total del presupuesto del equipo |  |  |  |  | 7388.55
En el manuscrito: 6.885,00 €, sin la solera de limpieza, que se añadió después. Los céntimos son redondeos del papel (1.144,80 → 1.145 y 610,50 → 610).
Lo que no aparece en el manuscrito (a confirmar con el equipo)
Los precios del manuscrito son de mano de obra: encofrado por metro, vertido (no suministro) a 16,50 €/m³ y armado por kg. El hormigón (95 €/m³) y el acero (0,95 €/kg) se suministran aparte. Precios en blanco: rellenar cuando estén confirmados.
| Partida | De dónde sale la cantidad | Ud | Cantidad | Precio | Importe
| Suministro de hormigón HA-25 | Los 37 m³ vertidos. Precio de Iván (20/10/2026) | m³ | 37 | 115 | 4255
| Suministro de acero B500S | Los 3.000 kg, aparte de los 0,67 €/kg de elaboración y armado. Precio de Iván (20/10/2026) | kg | 3000 | 0.95 | 2850
| Suministro de placas de anclaje | Las 12 placas del presupuesto; la colocación va en mano de obra. Precio de Iván (20/10/2026) | ud | 12 | 220 | 2640
| Hormigón de limpieza bajo zapatas | Superficie de zapatas del croquis: 10,00 × (0,75 + 0,90 + 0,90 + 0,75) + 2 × 8,50 × 0,75. Precio: 10 cm de espesor al precio del hormigón | m² | 45.75 | 11.5 | 526.125
| Excavación de zanjas y retirada de tierras | Superficie de zapatas (45,75 m²) × 1,30 m de fondo, como en la estimación A (coronación a −0,05, muro, zapata y limpieza). Sin descontar cruces. Precio de Iván (20/10/2026) | m³ | 59.475 | 18 | 1070.55
| Grava en la cámara sanitaria | Huella de planta baja: 7,85 × 9,50 m, sin descontar muros, como en la estimación A. Precio de Iván (20/10/2026) | m² | 74.575 | 12 | 894.9
| Bombeo de hormigón | Una partida por vivienda. Precio de Iván (20/10/2026) | ud | 1 | 250 | 250
| Replanteo topográfico | Ejes de muros y placas, por vivienda. Precio de Iván (20/10/2026) | ud | 1 | 300 | 300
| Subtotal de lo pendiente (solo lo que tenga precio) |  |  |  |  | 12786.575
| Total cimentación con lo pendiente |  |  |  |  | 20175.125

## Comprobaciones
Comprobaciones del presupuesto del equipo
Geometría leída del croquis y comparación con nuestra estimación A (web /cimentacion/).
Concepto | Equipo | Estimación A | Diferencia | Comentario
Hormigón en muros (m³) | 11 | 8.58 | 2.42 | Equipo: muros de 0,70 m de alto; nosotros 0,65 m.
Hormigón en zapatas (m³) | 26 | 20.48 | 5.52 | Croquis: zapatas de 0,75 y 0,90 m de ancho. Nosotros 0,80 y 1,00 m, y zapata común de 1,20 m en la medianera.
Hormigón total (m³) | 37 | 29.06 | 7.94
Acero (kg) | 3000 | 1667 | 1333 | Nosotros: 50 kg/m³ en zapatas y 75 kg/m³ en muros.
Cuantía de acero (kg/m³) | 81.0811 | 57.3641 | 23.717 | Razonable en los dos casos para cimentación corrida.
Placas de anclaje (ud) | 12 | 18 | -6 | Nosotros ponemos 2 placas en cada eje de los muros interiores (una por módulo): 18. El croquis tiene 3 por muro: 12.
Altura de muro (m) | 0.7 | 0.65 | 0.05
Longitud de muretes transversales (m) | 7.95 | 6.9 | 1.05 | En el croquis pone 7,85 y en el cálculo 7,95. Nosotros medimos el murete entre muros.
Geometría leída del croquis
Muros longitudinales | 4 × 9,50 m × 0,70 m de alto; espesores 0,25 · 0,30 · 0,30 · 0,25 m
Muretes transversales | 2 × 7,85 m (7,95 en el cálculo)
Zapatas longitudinales | 10,00 m de largo; anchos 0,75 · 0,90 · 0,90 · 0,75 m
Zapatas laterales | 2 × 8,50 × 0,75 m
Canto de zapata implícito | 0.56831
Contraste con Menorca Pino (banco de precios, 2024, precios de venta)
Partida | €/m³ 2024 | €/m³ 2026 (+12 %) | Volumen equipo | Importe
Zapatas corridas, completas | 254 | 284.48 | 26 | 7396.48
Muros de cimentación, completos | 251.99 | 282.2288 | 11 | 3104.5168
Cimentación con precios de Pino |  |  |  | 10500.9968
Presupuesto del equipo, por m³ |  |  | 199.6905 | 7388.55
Las partidas de Pino incluyen hormigón, acero, encofrado y mano de obra. La diferencia con el equipo es del orden del suministro de hormigón: por eso creemos que el manuscrito es solo mano de obra.

## Preguntas al equipo
Preguntas para cerrar el presupuesto
Antes de darlo por bueno.
1 | Hormigón (95 €/m³) y acero (0,95 €/kg) van aparte. ¿Confirmáis que vuestro precio no incluye ningún material salvo las placas?
2 | ¿Quién hace y paga la excavación de zanjas, la retirada de tierras, el hormigón de limpieza y la grava de la cámara sanitaria?
3 | Canto de las zapatas: con 26 m³ sale ≈ 0,57 m. ¿Qué canto han previsto?
4 | Placas: el croquis tiene 12 (3 por muro). En cada muro interior apoyan dos módulos y cada uno lleva su pilar, así que salen 2 placas por eje: 18 en total. Las 32 € son la colocación; la placa se compra aparte a 220 €. ¿Incluye los pernos?
5 | Muretes transversales: 7,85 m en el croquis y 7,95 m en el cálculo. ¿Cuál es la buena?
6 | Medianera: ¿zapata propia de 0,75 m o común con la vivienda vecina, como la planteamos nosotros (1,20 m, mitad por vivienda)?
7 | Cota de coronación: con el suelo a +0,20, el marco queda a −0,05. ¿Lo tienen en cuenta en la altura de 0,70 m?
8 | ¿Incluye bombeo, desencofrado, curado y limpieza de obra? ¿Plazo de ejecución?